## Steph Bot
Pin | Assignment | Type | Pin Map Location
1 | 3.3V | Power | https://www.ti.com/lit/ml/sekp171/sekp171.pdf?ts=1645066239153
2
3
4
5
6 | BMP2 | Switch
7
8 | BMP4 | Switch
9
10
11 | nSLPR | Motor
12 | ELB | Tachometer
13 | ERB | Tachometer
14
15
16
17
18
19
20 | GND | Ground
21 | 5V | Power
22 | GND | Ground
23
24 | BMP0 | Switch
25 | BMP1 | Switch
26
27 | BMP3 | Switch
28 | BMP5 | Switch
29 | DIRL | Motor
30 | DIRR | Motor
31 | nSLPL | Motor
32
33
34
35
36
37
38
39 | PWMR | Motor
40 | PWML | Motor

## Shaq Bot
Pin | Assignment | Type | Pin Map Location
1 | 3.3V | Power | https://www.ti.com/lit/ml/sekp171/sekp171.pdf?ts=1645066239153
2
3
4
5
6 | BMP2 | Switch
7
8 | BMP4 | Switch
9
10
11 | nSLPR | Motor
12 | ELB | Tachometer
13 | ERB | Tachometer
14
15
16
17
18
19
20 | GND | Ground
21 | 5V | Power
22 | GND | Ground
23
24 | BMP0 | Switch
25 | BMP1 | Switch
26
27 | BMP3 | Switch
28 | BMP5 | Switch
29 | DIRL | Motor
30 | DIRR | Motor
31 | nSLPL | Motor
32
33
34
35
36
37
38
39 | PWMR | Motor
40 | PWML | Motor